## Sheet1
Comment | Designator | Footprint | LCSC Part #（optional） | Qty
100nF Ceramic Capacitor, 16V | C1,C2 | 0402 | C3012376 | 2
10uF Ceramic Capacitor, 10V | C3,C4 | 0402 | C315248 | 2
4-Pin Connector (BOOMELE) | J1 ,J2 | SMD,P=1mm | C145956 | 2
BSS138K N-Channel MOSFET | Q1,Q2 | SOT-23 | C255592 | 2
3.3M Resistor, 1% | R1 | 0402 | C270613 | 1
10k Resistor, 1% | R2,R3,R4,R5,R6,R7 | 0402 | C60490 | 6
AS7331, Spectral UVA/B/C Sensor | U1 | 16-TFLGA Module | C19189439 | 1
3.3V Linear Voltage Regulator | U2 | SOT-23-5 | C51118 | 1